## Balkon-Belast_Geom
Entwurf der bewehrten Isolationselementen zwischen der Tragkonstruktion und dem Balkon durch Geometrie und Belastung
Verze: | 1
Datum: | 2015-11-26
Aktion: | BD, Štítného 34, Praha 3 | [7 empty] | Bauelement: |  | Balkón z místnosti 3.22
Autor: | Šprungl | [8 empty] | Datum: | 2016-04-11 09:38
Balkonteil: |  | rand | [10 empty] | Arbeitszwischenergebnisse für den inneren Teil des Balkons : |  |  |  | Wählende Werte:
Geometrie des Balkons: | [7 empty] | Geometrietyp der verbunden Tragkonstruktion: |  |  |  | B |  |  |  |  | Isolationsdicke: |  |  | Die Schwere der Isolationsschicht :
| Dicke des Balkons bei der Konstruktions |  |  |  |  | h1 [mm] = | 180 | [5 empty] | qd,h1 [kN/m2] = | 6.075 |  |  | LIV [mm] = | 120 |  | qIV [kN/m3] = | 5
| Dicke des Balkons am freiem Rand |  |  |  |  | h2 [mm] = | 250 | [5 empty] | qd,h2 [kN/m2] = | 8.4375 |  |  | Arbeitszwischenergebnisse für den randen Teil des Balkons :
| Stützweite |  |  |  |  | L [mm] = | 1500 | [5 empty] | Mh1 [kNm/m] = | 2.4312 | Qh1 [kN/m] = | 4.1917
Belastung: |  | charakteristisch | [10 empty] | Mh2 [kNm/m] = | 6.0547 | Qh2 [kN/m] = | 5.8219
| Kontinuier. Balkonflächenbelastung |  |  | - am Anfang |  | q1 [kN/m2] = | 2 |  |  | qd,1 [kN/m2] = | 2.7 |  | Mq1 [kNm/m] = | 1.0125 | Qq1 [kN/m] = | 2.025
( permanente Fuβboden )
|  |  |  | - am Ende |  | q2 [kN/m2] = | 3 |  |  | qd,2 [kN/m2] = | 4.05 |  | Mq2 [kNm/m] = | 3.0375 | Qq2 [kN/m] = | 3.0375
| Diskontinuierliche Flächenbelastung |  |  | - am Anfang |  | q3 [kN/m2] = | 5 |  |  | qd,3 [kN/m2] = | 7.5 |  | Mq3 [kNm/m] = | 3.15 | Qq3 [kN/m] = | 4.5
des Balkons ( Schnee, Nutzlast )
[7 empty] | a3 [mm] = | 300 |  |  |  |  | MIV [kNm/m] = | 0.008748 | QIV [kN/m] = | 0.1458
|  |  |  | - am Ende |  | q4 [kN/m2] = | 5 |  |  | qd,4 [kN/m2] = | 7.5 |  | Mq4 [kNm/m] = | 6 | Qq4 [kN/m] = | 4.5
[7 empty] | a4 [mm] = | 1500
| Vertikal Linienbelastung |  | - Nutzlast |  |  | F5 [kN/m] = | 2.53 |  |  | Fd,5 [kN/m] = | 3.795 |  | Mf5 [kNm/m] = | 3.795 | Qf5 [kN/m] = | 3.795
[7 empty] | a5 [mm] = | 1000
|  |  | - Geländer - perm. Belastung |  |  | F6a [kN/m] = | 0.5 |  |  | Fd,6a [kN/m] = | 0.675 |  | Mf6a [kNm/m] = | 0.945 | Qf6a [kN/m] = | 0.675 |  | Ff6a [kN/m] = | 1.512
|  |  | - Geländer - Nutzlast |  |  | F6b [kN/m] = | 1 |  |  | Fd,6b [kN/m] = | 1.5 |  | Mf6b [kNm/m] = | 2.1 | Qf6b [kN/m] = | 1.5 |  | Ff6b [kN/m] = | 3.36
[7 empty] | a6 [mm] = | 1400 | [9 empty] | Fh6 [kN/m] = | 2.1
| Horizontalbel. des Holmes |  |  |  | - in der Achse des Holmes | H6 [kN/m] = | 0.5 |  |  | Hd,6 [kN/m] = | 0.75 |  | Mh6 [kNm/m] = | 0.9675 |  |  |  | MZABR [kNm/m] = | 4.8804 |  | QZABR [kN/m] = | 6.972
[7 empty] | h6 [mm] = | 1200 |  |  |  |  | Mcelk,VNIT [kNm/m] = | 29.5022 | Qcelk,VNIT [kN/m] = | 30.1919 |  | Mcelk,ZABR [kNm/m] = | 34.3826 |  | Qcelk,ZABR [kN/m] = | 37.1639
Schnittkräfte in der Verankerung: |  |  |  |  | Md,zus [kNm/m] = | 34.3826 |  | Vd,zus [kN/m] = | 37.1639 |  |  |  | Reduktionsfaktoren die Einfluss der Zugkraft berücksichtigen :
Thermokörbenvorschlag: | [12 empty] | φ8 = | 0.9986 | φ6 = | 0.99813 | φ5 = | 0.99776 | φ4 = | 0.9972
|  | Thermoblock TS 8/180 | beträgt in der max. zulässige Achsabstand |  |  |  | 1388.5961 | [5 empty] | Arbeiteszwischenergebnisse für den Vorschlag der Thermoblöcke nach Reduzierung folglich wegen der Zugkraft
|  | Thermoblock TS 6/180 | beträgt in der max. zulässige Achsabstand |  |  |  | 1040.9599 | [5 empty] | MT8 [kNm/m] = | 47.7436 | QT8 [kN/m] = | 95.22 | aM,T8 = | 1.3886 | aQ,T8 = | 2.5622 | aT8 = | 1.3886
|  | Thermoblock TS 5/180 | genügt nicht. | [9 empty] | MT6 [kNm/m] = | 35.7909 | QT6 [kN/m] = | 71.415 | aM,T6 = | 1.041 | aQ,T6 = | 1.9216 | aT6 = | 1.041
|  | Thermoblock TS 4/180 | genügt nicht. | [9 empty] | MT5 [kNm/m] = | 29.8146 | QT5 [kN/m] = | 59.5125 | aM,T5 = | 0.86714 | aQ,T5 = | 1.6014 | aT5 = | 0.86714
Abschluss: |  | Es wird empfohlen den Thermokorb TS 6 zu verwenden. | [10 empty] | MT4 [kNm/m] = | 23.8383 | QT4 [kN/m] = | 47.61 | aM,T4 = | 0.69332 | aQ,T4 = | 1.2811 | aT4 = | 0.69332
Arbeiteszwischenergebnisse für den Vorschlag der Thermoblöcke
[13 empty] | MT8 [kNm/m] = | 47.8106 | QT8 [kN/m] = | 95.22
[13 empty] | MT6 [kNm/m] = | 35.8579 | QT6 [kN/m] = | 71.415
[13 empty] | MT5 [kNm/m] = | 29.8816 | QT5 [kN/m] = | 59.5125
[13 empty] | MT4 [kNm/m] = | 23.9053 | QT4 [kN/m] = | 47.61
1500
1500
[13 empty] | Balkonteil: |  | rand
intern
[13 empty] | h1 [mm] = | 160
180
200
220
[13 empty] | Art der Belastung | charakteristisch
design
[13 empty] | Geometrietyp der verbunden Tragkonstruktion:: |  |  | A
B
C
D

## Balkon-innen_Kraefte
Entwurf der bewehrten Isolationselementen zwischen der Tragkonstruktion und dem Balkon durch der Schnittkräften
Verze: | 1
Datum: | 2015-11-26
Aktion: | BD, Štítného 34, Praha 3 | [6 empty] | Bauelement: |  | Balkón z místnosti 3.22
Autor: | Šprungl | [7 empty] | Datum: | 2016-04-11 09:38
Geometrie des Balkons: | [6 empty] | Geometrietyp der verbunden Tragkonstruktion: |  |  |  |  | D |  | Arbeitszwischenergebnisse für den inneren Teil des Balkons :
| Dicke des Balkons bei der Konstruktions |  |  |  | h1 [mm] = | 160 | [6 empty] | Mcelk [kNm/m] = |  | 12.5
Schnittkräfte in der Verankerung: |  |  |  | Md,zus [kNm/m] = | 10 |  | Vd,zus [kN/m] = | 20 |  | Nd,zus [kN/m] = | 1 |  |  | Reduktionsfaktoren den Einfluss der Zugkraft reflektieren :
Thermokörbenvorschlag: | [13 empty] | φ8 = | 0.99813 | φ6 = | 0.99751 | φ5 = | 0.99701 | φ4 = | 0.99626
|  | Thermoblock TS 8/160 | beträgt in der max. zulässige Achsabstand |  |  | 3065.4424 |  | Bei Nutzung Achsabstand der Thermoblocken mehr als 1400 mm muss Bewehrung des Balkonrandes und die verbundene Tragkonstruktion erhöhen. | [5 empty] | Arbeiteszwischenergebnisse für den Vorschlag der Thermoblöcke nach Reduzierung folglich der Zugkraft:
|  | Thermoblock TS 6/160 | beträgt in der max. zulässige Achsabstand |  |  | 2297.6472 | [7 empty] | MT8 [kNm/m] = | 38.318 | QT8 [kN/m] = | 79.368 | aM,T8 = | 3.0654 | aQ,T8 = | 3.9684 | aT8 = | 3.0654
|  | Thermoblock TS 5/160 | beträgt in der max. zulässige Achsabstand |  |  | 1913.7496 | [7 empty] | MT6 [kNm/m] = | 28.7206 | QT6 [kN/m] = | 59.526 | aM,T6 = | 2.2976 | aQ,T6 = | 2.9763 | aT6 = | 2.2976
|  | Thermoblock TS 4/160 | beträgt in der max. zulässige Achsabstand |  |  | 1529.852 | [7 empty] | MT5 [kNm/m] = | 23.9219 | QT5 [kN/m] = | 49.605 | aM,T5 = | 1.9137 | aQ,T5 = | 2.4802 | aT5 = | 1.9137
Abschluss: |  | Es wird empfohlen den Thermokorb TS 4 zu verwenden. | [11 empty] | MT4 [kNm/m] = | 19.1232 | QT4 [kN/m] = | 39.684 | aM,T4 = | 1.5299 | aQ,T4 = | 1.9842 | aT4 = | 1.5299
Arbeiteszwischenergebnisse für den Vorschlag der Thermoblöcke
[14 empty] | MT8 [kNm/m] = | 38.3898 | QT8 [kN/m] = | 79.368
[14 empty] | MT6 [kNm/m] = | 28.7923 | QT6 [kN/m] = | 59.526
[14 empty] | MT5 [kNm/m] = | 23.9936 | QT5 [kN/m] = | 49.605
[14 empty] | MT4 [kNm/m] = | 19.1949 | QT4 [kN/m] = | 39.684
[14 empty] | h1 [mm] = | 160
180
200
220
[14 empty] | Geometrietyp der verbunden Tragkonstruktion:: |  |  | A
B
C
D

## Data
TS8
Únosnost pro C25/30
výška prvku | rameno zi | mRd,tlak | mRd,tah | MRd,element | mRd | f/lkonz.=tan(α) | VRd,element | vRd
[mm] | [mm] | [kNm] | [kNm] | [kNm] | [kNm/m] | [%] | [kN] | [kN/m]
160 | 81.5 | 38.3898 | 43.6384 | 38.3898 | 38.3898 | 0.93 | 79.368 | 79.368
180 | 101.5 | 47.8106 | 54.3472 | 47.8106 | 47.8106 | 0.74 | 95.22 | 95.22
200 | 121.5 | 57.2314 | 65.056 | 57.2314 | 57.2314 | 0.62 | 110.032 | 110.032
220 | 141.5 | 66.6522 | 75.7648 | 66.6522 | 66.6522 | 0.53 | 123.632 | 123.632
TS6
Únosnost pro C25/30
výška prvku | rameno zi | mRd,tlak | mRd,tah | MRd,element | mRd | f/lkonz.=tan(α) | VRd,element | vRd
[mm] | [mm] | [kNm] | [kNm] | [kNm] | [kNm/m] | [%] | [kN] | [kN/m]
160 | 81.5 | 28.7923 | 32.7288 | 28.7923 | 28.7923 | 0.93 | 59.526 | 59.526
180 | 101.5 | 35.8579 | 40.7604 | 35.8579 | 35.8579 | 0.74 | 71.415 | 71.415
200 | 121.5 | 42.9235 | 48.792 | 42.9235 | 42.9235 | 0.62 | 82.524 | 82.524
220 | 141.5 | 49.9891 | 56.8236 | 49.9891 | 49.9891 | 0.53 | 92.724 | 92.724
TS5
Únosnost pro C25/30
výška prvku | rameno zi | mRd,tlak | mRd,tah | MRd,element | mRd | f/lkonz.=tan(α) | VRd,element | vRd
[mm] | [mm] | [kNm] | [kNm] | [kNm] | [kNm/m] | [%] | [kN] | [kN/m]
160 | 81.5 | 23.9936 | 27.274 | 23.9936 | 23.9936 | 0.93 | 49.605 | 49.605
180 | 101.5 | 29.8816 | 33.967 | 29.8816 | 29.8816 | 0.74 | 59.5125 | 59.5125
200 | 121.5 | 35.7696 | 40.66 | 35.7696 | 35.7696 | 0.62 | 68.77 | 68.77
220 | 141.5 | 41.6576 | 47.353 | 41.6576 | 41.6576 | 0.53 | 77.27 | 77.27
TS4
Únosnost pro C25/30
výška prvku | rameno zi | mRd,tlak | mRd,tah | MRd,element | mRd | f/lkonz.=tan(α) | VRd,element | vRd
[mm] | [mm] | [kNm] | [kNm] | [kNm] | [kNm/m] | [%] | [kN] | [kN/m]
160 | 81.5 | 19.1949 | 21.8192 | 19.1949 | 19.1949 | 0.93 | 39.684 | 39.684
180 | 101.5 | 23.9053 | 27.1736 | 23.9053 | 23.9053 | 0.74 | 47.61 | 47.61
200 | 121.5 | 28.6157 | 32.528 | 28.6157 | 28.6157 | 0.62 | 55.016 | 55.016
220 | 141.5 | 33.3261 | 37.8824 | 33.3261 | 33.3261 | 0.53 | 61.816 | 61.816